## いす式階段昇降機用試験成績表
建築主事様
[17 empty] | 報告者 |  | 住所
氏名
いす式階段昇降機工事完了検査試験成績表
建物名 | [18 empty] | 検査年月日 |  |  |  | 年 月 日
設置場所 |  |  | 地名地番表示 | [15 empty] | 天候
[19 empty] | 検査官 | [8 empty] | 様
型式・号機 |  |  | 住戸内・住戸内以外 | [14 empty] | 号機 | 立会者
確認検査機関名 | [12 empty] | 確認番号 |  |  | 平成 年 月 日 |  |  | 確認番号 |  |  | 第 | [5 empty] | 号
製造番号 | [12 empty] | 製造者名
仕様
型式部材等製造者 |  |  |  | 第製 | [10 empty] | 号 | 用途 |  |  |  | 乗 |  |  |  | 用
認証番号・認証年月日 |  |  |  | 平成 |  |  |  | 年 |  |  | 月 | 日 |  |  |  | 積 載 量 | [8 empty] | ㎏（定員１名）
駆動方式 |  |  |  | 摩擦 ・ ラックピニオン ・ チェーンスプロケット | [11 empty] | 電源 |  |  | AC・ＤＣ |  |  |  | Ｖ |  |  |  |  | Ｈｚ
・ チェーンラック ・ 他
電動機 |  |  |  | AC・ＤC | [5 empty] | V |  |  |  | W |  | 定格速度 | [9 empty] | ｍ/min
昇 降 行 程 | [14 empty] | m
安全装置 |  |  |  | 非常止め装置、押し続けボタン、障害物検出、いす回転装置、安全ベルト、制動装置、停止スイッチ、リミットスイッチ
ファイナルリミットスイッチ、緩み検出装置、乗場呼び送り押し続けボタン、折りたたみレール安全装置、レール等の耐震対策
駆動装置等の耐震対策
| 試験記録 | （型式部材等製造者認証を取得したものは、下記＊印の検査を省略することができる）
＊絶縁抵抗 |  | 電源回路 | [9 empty] | ＭΩ |  |  | 寸法測定及び判定
|  | 電動機主回路 | [9 empty] | ＭΩ |  |  | 階段の有効スペース | [7 empty] | ｃｍ |  | 良 | ・ | 否
|  | 制御回路 | [9 empty] | ＭΩ |  |  | 座席と天井の距離 | [7 empty] | ｃｍ |  | 良 | ・ | 否
|  | 信号回路 | [9 empty] | ＭΩ |  |  | 座席の寸法 | [5 empty] | 幅 |  | ｃｍ |  | 良 | ・ | 否
＊非常止め試験 |  |  |  |  | 良 |  | ・ |  | 否 | [5 empty] | 足載せ台の高さ | [7 empty] | ｃｍ |  | 良 | ・ | 否
負荷試験 |  |  | 上 |  |  | 昇 |  |  |  | 下 |  | 降 |  |  | 壁からのレールの位置 | [7 empty] | ｃｍ |  | 良 | ・ | 否
負荷（積載量％） |  |  | 100 |  |  | 110 |  |  |  | 100 |  | 110
電流 A
速度 （ｍ/min)
記事
データ測定日 平成 年 月 日
[特記事項]
[20 empty] | 総合判定 |  |  |  | 良 |  | ・ | 否