## 結果表
整理番号 |  |  |  |  | - |  |  | - | - |  |  |  | - |  | （ 号機）
検査結果表
(遊戯施設・ウォータースライド)
当該検査に 関与した検査者 | [6 empty] | 氏 名 | [13 empty] | 検査者番号
代表となる検査者
その他の検査者
遊戯施設番号
番号 | 検査項目 | [16 empty] | 検査結果 |  |  |  | 担 当 検査者 番 号
[18 empty] | 指摘 なし | 要重点 点 検 | 要是正
既 存 不適格
１ | 構造部分
(1) | 地盤
(2) | 基礎
(3) | 道床
(4) | 基礎と構造物を定着させる部分 |  |  |  |  | 設置時厚さ( |  |  |  | mm) | 現在厚さ( |  |  | mm) |  |  | ％
(5) | 構造物 | 構造部材 |  |  |  | 設置時厚さ( |  |  |  | mm) | 現在厚さ( |  |  | mm) |  |  | ％
|  | 補助部材 |  |  |  | 設置時厚さ( |  |  |  | mm) | 現在厚さ( |  |  | mm) |  |  | ％
(6) | 舞台及び床
(7) | 屋根及び天井
２ | 軌道部分
(1) | 軌条、軌道、 水路 及び滑走路 |  | 腐食部分 |  |  | 設置時厚さ( |  |  |  | mm) | 現在厚さ( |  |  | mm) |  |  | ％
|  |  | 摩耗部分(形鋼軌条・鋼管軌条・鋼板軌条・鋼板水路・金属製滑走路) |  |  | 設置時厚さ( |  |  |  | mm) | 現在厚さ( |  |  | mm) |  |  | ％
滑走路(ソフトマット・繊維強化プラスチック・金属・コンクリート)
(2) | 支持部材 |  |  |  |  | 設置時厚さ( |  |  |  | mm) | 現在厚さ( |  |  | mm) |  |  | ％
５ | 安全装置
(8) | 水位検出装置
８ | 油圧装置、空圧装置及び揚水装置
(1) | 油圧装置
(2) | 空圧装置
(3) | 揚水装置
(4) | アクチュエーター
(5) | 離脱防止装置
(6) | 配管及び耐震対策
(7) | 油圧ゴムホース
９ | 電気設備
(1) | 受電盤、 制御盤及び 操作盤 | 絶縁 |  |  |  | 電動機主回路 |  |  | ( 300V以下 ・ 300V超 ) | [5 empty] | MΩ
[6 empty] | 制御回路 |  |  | ( 150V以下 ・ 150V超 ) | [5 empty] | MΩ
[6 empty] | 信号回路 |  |  | ( 150V以下 ・ 150V超 ) | [5 empty] | MΩ
[6 empty] | 照明回路 |  |  | ( 150V以下 ・ 150V超 ) | [5 empty] | MΩ
|  | 接地 |  |  |  | 動力回路 |  |  | ( 300V以下 ・ 300V超 ) | [5 empty] | Ω
[6 empty] | 照明回路 |  |  | ( 300V以下 ・ 300V超 ) | [5 empty] | Ω
(2) | 電圧計、電流計及び表示灯
(3) | 配電線及び配管 | 接地 |  |  |  | 基準抵抗値 | [5 empty] | Ω |  |  |  | Ω
(4) | 避雷設備 | 接地 |  |  |  | 基準抵抗値 |  |  | 10 |  |  | Ω |  |  |  | Ω
(5) | 照明電飾
(6) | 給電線及び集電装置 | 給電線 |  |  |  | 基準値 ( |  |  | mm) |  | 現在値 ( |  |  | mm)
|  | 集電子 |  |  |  | 基準値 ( |  |  | mm) |  | 現在値 ( |  |  | mm)
(7) | リミットスイッチ及びセンサー
(8) | 非常停止ボタン
１０ | その他の設備
(1) | 乗降場及びスタート台
(2) | 着水部
番号 | 検査項目 | [16 empty] | 検査結果 |  |  |  | 担 当 検査者 番 号
[18 empty] | 指摘 なし | 要重点 点 検 | 要是正
既 存 不適格
(3) | 点検用歩廊
(4) | 安全柵
(5) | 運転室
(6) | 機械室
(7) | 放送設備及び信号装置
(8) | 定員及び注意事項の表示
(9) | 風速計
(10) | 非常救出装置
(11) | 装飾物
(12) | 耐震対策
１１ | 上記以外の検査項目
特記事項
番号 | 検査項目 |  |  | 検査事項 | [5 empty] | 指摘の具体的内容等 | [7 empty] | 改善策の具体的内容等 |  |  |  | 改善(予定)年月