## 遊戯施設結果表
整理番号 |  |  |  | - |  | - | [6 empty] | - |  |  |  | - | [15 empty] | （ 号機）
検査結果表
(遊戯施設)
当該検査に 関与した検査者 | [7 empty] | 氏 名 | [33 empty] | 検査者番号
代表となる検査者
その他の検査者
遊戯施設番号
番号 | 検査項目 | [37 empty] | 検査結果 |  |  |  | 担 当 検査者 番 号
[39 empty] | 指摘 なし | 要重点 点 検 | 要是正
既 存 不適格
１ | 構造部分
(1) | 地盤
(2) | 基礎
(3) | 道床
(4) | 基礎と構造物を定着させる部分 | [5 empty] | 設置時厚さ( | [7 empty] | mm) |  |  | 現在厚さ( | [9 empty] | mm) | [8 empty] | ％
(5) | 構造物 | 構造部材 |  |  |  |  | 設置時厚さ( | [7 empty] | mm) |  |  | 現在厚さ( | [9 empty] | mm) | [8 empty] | ％
|  | 補助部材 |  |  |  |  | 設置時厚さ( | [7 empty] | mm) |  |  | 現在厚さ( | [9 empty] | mm) | [8 empty] | ％
(6) | 舞台及び床
(7) | 屋根及び天井
２ | 軌道部分
(1) | 軌条、軌道、 水路 及び滑走路 |  | 腐食部分 |  |  |  | 設置時厚さ( | [7 empty] | mm) |  |  | 現在厚さ( | [9 empty] | mm) | [8 empty] | ％
|  |  | 摩耗部分(形鋼軌条・鋼管軌条・鋼板軌条・鋼板水路・金属製滑走路) |  |  |  | 設置時厚さ( | [7 empty] | mm) |  |  | 現在厚さ( | [9 empty] | mm) | [8 empty] | ％
滑走路(ソフトマット・繊維強化プラスチック・金属・コンクリート)
(2) | 支持部材 | [5 empty] | 設置時厚さ( | [7 empty] | mm) |  |  | 現在厚さ( | [9 empty] | mm) | [8 empty] | ％
３ | 駆動装置及び伝動装置
(1) | 電動機及び制動機 | [5 empty] | 制動片の残存厚み
[7 empty] | イ． |  | 製造者が検査方法を指定しているもので、製造者設計基準値と比較して判定するもの
[9 empty] | 要重点点検となる基準値 | [13 empty] | ( |  |  |  | mm)
[9 empty] | 要是正となる基準値 | [13 empty] | ( |  |  |  | mm)
[7 empty] | ロ． |  | 製造者が検査方法を指定しているもので、イに該当しないもの | [21 empty] | 右 |  |  |  |  | mm
[31 empty] | 左 |  |  |  |  | mm
[9 empty] | 要重点点検となる基準値 | [13 empty] | ( |  |  |  | mm)
[9 empty] | 要是正となる基準値 | [13 empty] | ( |  |  |  | mm)
[7 empty] | ハ． |  | 製造者が検査方法を指定していないもの
[9 empty] | 前回の定期検査時 | [10 empty] | 右( | [6 empty] | mm)
[20 empty] | 左( | [6 empty] | mm)
(2) | 軸継手
(3) | 減速機 | [5 empty] | 設置時厚さ( | [10 empty] | mm) |  |  |  | 現在厚さ( | [12 empty] | mm)
(4) | 伝動装置
(5) | 軸及び軸受装置
(6) | 駆動用歯車装置 | [5 empty] | 設置時厚さ |  |  |  |  | ( | [5 empty] | mm) |  |  |  | 現在厚さ | [5 empty] | ( | [5 empty] | mm)
(7) | 駆動車輪 装置 | 鋼製・ライニング・ 溝無しソリッドタイヤ・溝付きタイヤ・空気入りタイヤ |  |  |  |  | 基準値 |  |  |  |  | ( |  |  | mm) |  |  | 現在値 | [6 empty] | ( |  |  | mm) | [8 empty] | ％
[7 empty] | 設置時溝深さ |  |  |  |  | ( |  |  | mm) |  |  | 現在溝深さ | [6 empty] | ( |  |  | mm) | [8 empty] | ％
[7 empty] | 基準空気圧 |  |  |  |  | ( |  |  | kPa) |  |  | 現在空気圧 | [6 empty] | ( |  |  | kPa) | [8 empty] | ％
番号 | 検査項目 | [37 empty] | 検査結果 |  |  |  | 担 当 検査者 番 号
[39 empty] | 指摘 なし | 要重点 点 検 | 要是正
既 存 不適格
４ | 巻上装置
(1) | チェーン コンベア 巻上装置 | 巻上用チェーン |  |  |  |  | 軸直径測定 | [29 empty] | ％
[7 empty] | 設置時直径( | [7 empty] | mm) |  |  | 現在直径( | [9 empty] | mm)
[7 empty] | リンク孔直径測定 | [29 empty] | ％
[7 empty] | 設置時直径( | [7 empty] | mm) |  |  | 現在直径( | [9 empty] | mm)
[7 empty] | リンク板厚さ測定 | [29 empty] | ％
[7 empty] | 設置時厚さ( | [7 empty] | mm) |  |  | 現在厚さ( | [9 empty] | mm)
[7 empty] | リンク板幅測定 | [29 empty] | ％
[7 empty] | 設置時幅( | [7 empty] | mm) |  |  | 現在幅( | [9 empty] | mm)
[7 empty] | 伸び率測定( | [9 empty] | リンク) | [19 empty] | ％
[7 empty] | 設置時長さ( | [7 empty] | mm) |  |  | 現在長さ( | [9 empty] | mm)
|  | スプロケット |  |  |  |  | 設置時幅 ( | [7 empty] | mm) |  |  | 現在幅( | [9 empty] | mm) | [8 empty] | ％
(2) | ベルトコンベア巻上装置
(3) | ワイヤ ロープ 巻上装置 | 主索 |  |  |  |  | 径 |  |  | 最も摩耗した主索の番号( | [18 empty] | ） | [7 empty] | ％
[10 empty] | 未摩耗直径( | [7 empty] | mm) |  |  | 直径( | [6 empty] | mm)
[7 empty] | 素線切れ | [23 empty] | 1よりピッチ内の素線切れ数
[8 empty] | 最も摩損した主索の番号 | [17 empty] | ( |  |  |  | )
[8 empty] | 該当する遊戯施設素線切れ判定基準 | [17 empty] | ( |  |  |  | )
[8 empty] | 素線切れが生じた部分の断面積の割合 | [27 empty] | 本
[18 empty] | 80%超・80%以下 | [12 empty] | 1構成より1ピッチ内の最大の素線切れ数
本
[7 empty] | 錆びた摩耗粉により谷部が赤錆色に見える部分の径 | [29 empty] | ％
[10 empty] | 主索の番号 | [6 empty] | ( | [8 empty] | )
[10 empty] | 未摩耗直径( | [7 empty] | mm) |  |  | 直径( | [6 empty] | mm)
[7 empty] | 主索本数（ | [10 empty] | 本）
[11 empty] | 要重点点検の主索の番号 | [13 empty] | ( | [5 empty] | )
[11 empty] | 要是正の主索の番号 | [13 empty] | ( | [5 empty] | )
(4) | 緊張装置
(5) | 釣合いおもり
５ | 安全装置
(1) | 非常止め装置
(2) | 緩衝装置
(3) | 乗物逆行防止装置
(4) | 乗物急激降下防止装置
(5) | 制動装置 | ブレーキ |  |  |  |  | ブレーキライニングの残存厚み
[7 empty] | イ． |  | 製造者が指定しているもの | [21 empty] | ブレーキ ライニング
[9 empty] | 要重点点検となる基準値 | [13 empty] | ( |  |  |  | mm)
[9 empty] | 要是正となる基準値 | [13 empty] | ( |  |  |  | mm)
[7 empty] | ロ． |  | 製造者が指定していないもの | [21 empty] | 右 |  |  |  |  | mm
[9 empty] | 設置時厚さ | [6 empty] | (右 | [7 empty] | mm) | [6 empty] | 左 |  |  |  |  | mm
[16 empty] | (左 | [7 empty] | mm)
制動板の残存厚み
[7 empty] | イ． |  | 製造者が指定しているもの | [21 empty] | 制動板
[9 empty] | 要重点点検となる基準値 | [13 empty] | ( |  |  |  | mm)
[9 empty] | 要是正となる基準値 | [13 empty] | ( |  |  |  | mm)
[7 empty] | ロ． |  | 製造者が指定していないもの | [26 empty] | mm
[9 empty] | 設置時厚さ | [8 empty] | ( | [5 empty] | mm)
(6) | 追突防止装置
(7) | 水位検出装置
６ | 乗物関係
(1) | 乗物
(2) | 客席部 取付装置 | 丸鋼、 リンクチェーン等 |  |  |  |  | 径 |  |  | 最も摩耗した丸鋼、リンクチェーン等の | [26 empty] | ％
[10 empty] | 番号( |  |  |  |  | )
[10 empty] | 未摩耗直径( | [7 empty] | mm) |  |  | 直径( | [6 empty] | mm)
[7 empty] | 丸鋼、リンクチェーン等本数（ | [20 empty] | 本）
[10 empty] | 要重点点検の丸鋼、リンクチェーン等の番号 | [21 empty] | ( | [5 empty] | ）
[10 empty] | 要是正の丸鋼、リンクチェーン等の番号 | [21 empty] | ( | [5 empty] | )
|  | ワイヤロープ |  |  |  |  | 径 |  |  | 最も摩耗したﾜｲﾔﾛｰﾌﾟの番号( | [19 empty] | ) | [6 empty] | ％
[10 empty] | 未摩耗直径( | [7 empty] | mm) |  |  | 直径( | [6 empty] | mm)
[7 empty] | 素線切れ | [23 empty] | 1よりピッチ内の素線切れ数
[8 empty] | 最も摩損したﾜｲﾔﾛｰﾌﾟの番号 | [17 empty] | ( |  |  |  | )
[8 empty] | 該当する遊戯施設素線切れ判定基準 | [17 empty] | ( |  |  |  | )
[8 empty] | 素線切れが生じた部分の断面積の割合 | [27 empty] | 本
[18 empty] | 80%超・80%以下 | [12 empty] | 1構成より1ピッチ内の最大の素線切れ数
本
番号 | 検査項目 | [37 empty] | 検査結果 |  |  |  | 担 当 検査者 番 号
[39 empty] | 指摘 なし | 要重点 点 検 | 要是正
既 存 不適格
(2) | 客席部 取付装置 | ワイヤロープ |  |  |  |  | 錆びた摩耗粉により谷部が赤錆色に見える部分の径 | [29 empty] | ％
[10 empty] | 主索の番号 | [6 empty] | ( | [8 empty] | )
[10 empty] | 未摩耗直径( | [7 empty] | mm) |  |  | 直径( | [6 empty] | mm)
[7 empty] | ワイヤロープ本数（ | [17 empty] | 本）
[10 empty] | 要重点点検のワイヤロープの番号 | [17 empty] | ( | [6 empty] | )
[10 empty] | 要是正のワイヤロープの番号 | [17 empty] | ( | [6 empty] | )
(3) | 走行台車 | 探傷試験 |  |  |  |  | 種類 超音波 ・ 磁粉 ・ 浸透液
[7 empty] | 実施年月日 | [10 empty] | 年 | [5 empty] | 月 |  |  |  | 日
|  | 台車先端軸 |  |  |  |  | 基準値 ( | [6 empty] | mm) |  |  |  | 現在値 ( | [9 empty] | mm)
|  | 台車中心軸 |  |  |  |  | 基準値 ( | [6 empty] | mm) |  |  |  | 現在値 ( | [9 empty] | mm)
(4) | 車輪装置 | 鋼製・ライニング・ 溝無しソリッドタイヤ・空気入りタイヤ |  |  |  |  | 基準値 |  |  |  |  | ( |  |  | mm) |  |  | 現在値 | [6 empty] | ( |  |  | mm) | [8 empty] | ％
[7 empty] | 設置時溝深さ |  |  |  |  | ( |  |  | mm) |  |  | 現在溝深さ | [6 empty] | ( |  |  | mm) | [8 empty] | ％
[7 empty] | 基準空気圧 |  |  |  |  | ( |  |  | kPa) |  |  | 現在空気圧 | [6 empty] | ( |  |  | kPa) | [8 empty] | ％
|  | 探傷試験 |  |  |  |  | 種類 超音波 ・ 磁粉 ・ 浸透液
[7 empty] | 実施年月日 | [10 empty] | 年 | [5 empty] | 月 |  |  |  | 日
|  | 主車輪軸 |  |  |  |  | 基準値 ( | [6 empty] | mm) |  |  |  | 現在値 ( | [9 empty] | mm)
|  | 側車輪軸 |  |  |  |  | 基準値 ( | [6 empty] | mm) |  |  |  | 現在値 ( | [9 empty] | mm)
|  | 受車輪軸 |  |  |  |  | 基準値 ( | [6 empty] | mm) |  |  |  | 現在値 ( | [9 empty] | mm)
(5) | 乗物引上げ金具
(6) | 車両連結器 | [5 empty] | 基準値 ( | [6 empty] | mm) |  |  |  | 現在値 ( | [9 empty] | mm)
７ | ガイドシュー等
(1) | ガイドシュー等(ガイドローラーを除く。)
(2) | ガイド ローラー | 鋼製・ライニング・ 溝無しソリッドタイヤ・溝付きタイヤ・ 空気入りタイヤ |  |  |  |  | 基準値 |  |  |  |  | ( |  |  | mm) |  |  | 現在値 | [6 empty] | ( |  |  | mm) | [8 empty] | ％
[7 empty] | 設置時溝深さ |  |  |  |  | ( |  |  | mm) |  |  | 現在溝深さ | [6 empty] | ( |  |  | mm) | [8 empty] | ％
[7 empty] | 基準空気圧 |  |  |  |  | ( |  |  | kPa) |  |  | 現在空気圧 | [6 empty] | ( |  |  | kPa) | [8 empty] | ％
(3) | ガイドレール及びレールブラケット
(4) | ガイドシュー等とガイドレールの接合部
(5) | ガイドロープ | [5 empty] | 径 |  |  | 最も摩耗したｶﾞｲﾄﾞﾛｰﾌﾟの番号( | [19 empty] | ) | [6 empty] | ％
[10 empty] | 未摩耗直径( | [7 empty] | mm) |  |  | 直径( | [6 empty] | mm)
[7 empty] | 素線切れ | [23 empty] | １よりピッチ内の素線切れ数
[8 empty] | 最も摩損したｶﾞｲﾄﾞﾛｰﾌﾟの番号 | [17 empty] | ( |  |  |  | )
[8 empty] | 該当する遊戯施設素線切れ判定基準 | [17 empty] | ( |  |  |  | )
[8 empty] | 素線切れが生じた部分の断面積の割合 | [27 empty] | 本
[18 empty] | 80%超・80%以下 | [12 empty] | １構成より１ピッチ内の最大の素線切れ数
本
[7 empty] | 錆びた摩耗粉により谷部が赤錆色に見える部分の径 | [29 empty] | ％
[10 empty] | 主索の番号 | [6 empty] | ( | [8 empty] | )
[10 empty] | 未摩耗直径( | [7 empty] | mm) |  |  | 直径( | [6 empty] | mm)
[7 empty] | ガイドロープ本数（ | [17 empty] | 本）
[10 empty] | 要重点点検のガイドロープの番号 | [17 empty] | ( | [6 empty] | )
[10 empty] | 要是正のガイドロープの番号 | [17 empty] | ( | [6 empty] | )
８ | 油圧装置、空圧装置及び揚水装置
(1) | 油圧装置
(2) | 空圧装置
(3) | 揚水装置
(4) | アクチュエーター
(5) | 離脱防止装置
(6) | 配管及び耐震対策
(7) | 油圧ゴムホース
番号 | 検査項目 | [37 empty] | 検査結果 |  |  |  | 担 当 検査者 番 号
[39 empty] | 指摘 なし | 要重点 点 検 | 要是正
既 存 不適格
９ | 電気設備
(1) | 受電盤、 制御盤及び 操作盤 | 絶縁 |  |  |  |  | 電動機主回路 | [6 empty] | ( 300V以下 ・ 300V超 ) | [20 empty] | MΩ
[7 empty] | 制御回路 | [6 empty] | ( 150V以下 ・ 150V超 ) | [20 empty] | MΩ
[7 empty] | 信号回路 | [6 empty] | ( 150V以下 ・ 150V超 ) | [20 empty] | MΩ
[7 empty] | 照明回路 | [6 empty] | ( 150V以下 ・ 150V超 ) | [20 empty] | MΩ
|  | 接地 |  |  |  |  | 動力回路 | [6 empty] | ( 300V以下 ・ 300V超 ) | [20 empty] | Ω
[7 empty] | 照明回路 | [6 empty] | ( 300V以下 ・ 300V超 ) | [20 empty] | Ω
(2) | 電圧計、電流計及び表示灯
(3) | 配電線及び配管 | 接地 |  |  |  |  | 基準抵抗値 | [11 empty] | Ω | [16 empty] | Ω
(4) | 避雷設備 | 接地 |  |  |  |  | 基準抵抗値 | [6 empty] | 10 |  |  |  |  | Ω | [16 empty] | Ω
(5) | 照明電飾
(6) | 給電線及び集電装置 | 給電線 |  |  |  |  | 基準値 ( | [6 empty] | mm) |  |  |  | 現在値 ( | [9 empty] | mm)
|  | 集電子 |  |  |  |  | 基準値 ( | [6 empty] | mm) |  |  |  | 現在値 ( | [9 empty] | mm)
(7) | リミットスイッチ及びセンサー
(8) | 非常停止ボタン
１０ | その他の設備
(1) | 乗降場及びスタート台
(2) | 着水部
(3) | 点検用歩廊
(4) | 安全柵
(5) | 運転室
(6) | 機械室
(7) | 放送設備及び信号装置
(8) | 定員及び使用制限等の表示
(9) | 風速計
(10) | 非常救出装置
(11) | 装飾物
１１ | 上記以外の検査項目
特記事項
番号 | 検査項目 |  |  |  | 検査事項 | [9 empty] | 指摘の具体的内容等 | [23 empty] | 改善策の具体的内容等 |  |  |  | 改善(予定)年月